## ebdrive
ID	Name	Designator	Footprint	Quantity	Manufacturer Part	Manufacturer	Supplier	Supplier Part
1	200kΩ	R9,R17	R0402	2	0402WGF2003TCE	UNI-ROYAL(厚声)	LCSC	C25764
2	22kΩ	R10	R0402	1	0402WGF2202TCE	UNI-ROYAL(厚声)	LCSC	C25768
3	FDB045AN08	Q1,Q2,Q3,Q4,Q5,Q6	TO-263-3	6	FDB045AN08	ONS (FAIRCHILD)	LCSC
4	IR2103STRPBF	U1,U2,U3	SOIC-8_L5.0-W4.0-P1.27-LS6.0-BL	3	IR2103STRPBF	Infineon(英飞凌)	LCSC	C2957
5	B5B-PH-K-S-(LF)(SN)	CN1	CONN-TH_B5B-PH-K-S-LF-SN	1	B5B-PH-K-S(LF)(SN)	JST	LCSC	C157993
6	XT30U-M	CN4	CONN-TH_XT30U-M	1	XT30U-M	AMASS(艾迈斯)	LCSC	C99101
7	10uF	C6	C0805	1	GRM21BR61H106KE43L	muRata(村田)	LCSC	C440198
8	100nF	C5	C0402	1	CL05B104KB54PNC	SAMSUNG(三星)	LCSC	C307331
9	100nF	C11	C0402	1	CL05B104KO5NNNC	SAMSUNG(三星)	LCSC	C1525
10	DSK36_C22466353	D4	SOD-123FL_L2.8-W1.9-LS3.7-RD	1	DSK36	宏迦橙	LCSC	C22466353
11	4.7Ω	R2,R3,R4,R5,R6,R1	R0603	6	0603WAF470KT5E	UNI-ROYAL(厚声)	LCSC	C23164
12	49.9kΩ	R19	R0402	1	0402WGF4992TCE	UNI-ROYAL(厚声)	LCSC	C25897
13	4.7uF	C20,C21,C22	C0603	3	CL10A475KO8NNNC	SAMSUNG(三星)	LCSC	C19666
14	12kΩ	R7	R0402	1	0402WGF1202TCE	UNI-ROYAL(厚声)	LCSC	C25752
15	68kΩ	R8	R0402	1	0402WGF6802TCE	UNI-ROYAL(厚声)	LCSC	C36871
16	1N5819WS	D1,D2,D3,D5,D6	SOD-323_L1.8-W1.3-LS2.5-RD	5	1N5819WS	Hottech(合科泰)	LCSC	C191023
17	330pF	C13,C14,C15	C0402	3	CL05C331JB5NNNC	SAMSUNG(三星)	LCSC	C13533
18	2.2kΩ	R11,R12,R13	R0402	3	0402WGF2201TCE	UNI-ROYAL(厚声)	LCSC	C25879
19	6.8kΩ	R15,R16,R18	R0402	3	0402WGF6801TCE	UNI-ROYAL(厚声)	LCSC	C25917
20	510Ω	R14	R0402	1	0402WGF5100TCE	UNI-ROYAL(厚声)	LCSC	C25123
21	22uF	C7	C0805	1	CL21A226MAQNNNE	SAMSUNG(三星)	LCSC	C45783
22	10uF	C8,C9	C0603	2	CL10A106MA8NRNC	SAMSUNG(三星)	LCSC	C96446
23	10uF	C10	C0402	1	CL05A106MQ5NUNC	SAMSUNG(三星)	LCSC	C15525
24	56kΩ	R21	R0402	1	0402WGF5602TCE	UNI-ROYAL(厚声)	LCSC	C25796
25	3.3kΩ	R22	R0402	1	0402WGF3301TCE	UNI-ROYAL(厚声)	LCSC	C25890
26	470nF	C1,C2,C3	C0603	3	CL10B474KA8NNNC	SAMSUNG(三星)	LCSC	C1623
27	B4B-PH-K-S-(LF)(SN)	CN2,CN3	CONN-TH_B4B-PH-K-S-LF-SN	2	B4B-PH-K-S-(LF)(SN)	JST Sales America	LCSC	C160257